## Final Table
Release # | Date | CH4 Emission (kg h-1) |  |  | Avg. Wind Dir. (°) | Avg. Wind Spd. (m s-1) | Start UTC (s since midnight) | End UTC (s since midnight) | Plume Detected? (Y/N) | Comments
6 | 2022-11-08 | 4.5 | ± | 4.9 | 205 | 8.2 | 77782 | 80062 | Y | *not enough of plumes captured at low end due to restrictions in altitude (powerlines)
7 | 2022-11-08 | 139.8 | ± | 101.8 | 207 | 7.2 | 81133 | 82566 | Y | * same as above
8 | 2022-11-08 | 7.5 | ± | 4 | 209 | 7.6 | 83150 | 84394 | Y | * same as above
9 | 2022-11-08 | -3 | ± | 2.3 | 206 | 7.8 | 85518 | 86132 | N | * same as above
1 | 2022-11-10 | 921.8 | ± | 275.4 | 346 | 3.1 | 65156 | 66488 | Y
2 | 2022-11-10 | 155.525 | ± | 59.7617 | 336 | 3 | 67594 | 69277 | Y
3 | 2022-11-10 | 275.9 | ± | 71.3 | 328 | 3.5 | 69964 | 71461 | Y
4 | 2022-11-10 | 2.6 | ± | 2.9 | 325 | 3.9 | 72299 | 73443 | N
5 | 2022-11-10 | 31.185 | ± | 21.8083 | 329 | 3.7 | 74858 | 76377 | Y
6 | 2022-11-10 | 70.4 | ± | 25.7 | 318 | 4.1 | 77150 | 78637 | Y
7 | 2022-11-10 | 6.5 | ± | 10.1 | 318 | 4 | 78906 | 79282 | Y | *too few laps
1 | 2022-11-11 | 91.6 | ± | 30.3 | 25 | 4.4 | 69276 | 70064 | Y
2 | 2022-11-11 | 2.9 | ± | 3.2 | 29 | 4.2 | 71370 | 72350 | Y, but very small
3 | 2022-11-11 | 4.9 | ± | 6.1 | 24 | 4.4 | 73526 | 74522 | N | *too few laps; upwind interference from landfill
4 | 2022-11-11 | 18.07 | ± | 12.1977 | 8 | 3.8 | 75361 | 76586 | Y
5 | 2022-11-11 | 0.09 | ± | 11.3625 | 350 | 4.3 | 77440 | 78502 | N
6 | 2022-11-11 | 402.79 | ± | 186.5089 | 351 | 4.6 | 81779 | 83042 | Y
7 | 2022-11-11 | 151.6 | ± | 115.8 | 325 | 5.3 | 83871 | 85173 | Y | *not enough of plume captured near surface